## 安全计算环境
安全层面 | 安全计算环境
测评人员签字 |  | 问题记录确认签字
测评时间 |  | 确认时间
测评对象 | 安全控制点 | 检测项 | 检测结果 | 检测问题 | 符合情况
业务应用系统平台-人力资本管理信息系统 | 身份鉴别 | [重要]b)应具有登录失败处理功能，应配置并启用结束会话、限制非法登录次数和当登录连接超时自动退出等相关措施； | 1)主机测评师经系统管理员的配合下以登录系统，经测试无登陆失败处理措施； 2)主机测评师经核查，登录账户长时间未作任何操作，未退出登录会话，无登录操作超时退出登录功能。 | 经核查，未配置登录失败处理策略及登录连接超时策略。 | 不符合
数据资源-重要业务数据 | 数据完整性 | [重要]应采用校验技术保证重要数据在传输过程中的完整性。 | 1）主机测评师经核查，该应用系统使用http方式进行数据传输，无法保证传输过程中重要业务数据在传输过程中的完整性。 | 经核查，未采用校验技术或密码技术保证重要数据在传输过程中的完整性。 | 不符合
数据资源-重要业务数据 | 数据备份恢复 | [重要]b)应提供异地数据备份功能，利用通信网络将重要数据定时批量传送至备用场地。 | 1）主机测评师经访谈系统管理员并核查相关设备，未发现该系统存在异地备份，故无法定时进行异地数据备份。 | 经核查，未将重要数据定时备份至异地。 | 不符合
数据资源-重要个人信息 | 数据完整性 | [重要]应采用校验技术保证重要数据在传输过程中的完整性。 | 1) 经访谈系统管理员并核查，应用系统采取http协议传输，无法保证传输过程中重要个人信息数据的完整性。 | 经核查，未采用校验技术保证重要数据在传输过程中的完整性。 | 不符合
服务器和终端-业务终端 | 身份鉴别 | [重要]a)应对登录的用户进行身份标识和鉴别，身份标识具有唯一性，身份鉴别信息具有复杂度要求并定期更换； | 1)主机测评师经命令"netplwiz"核查【用户账户-属性】，已勾选 “要使用计算机、用户必须输入用户名和密码”，操作系统已为所有账户开启身份鉴别措施，无空口令现象； 2)经核查操作系统的用户列表，windows用户身份标识默认具有唯一性，无同名用户存在； 3)经核查【本地安全策略-账户策略-密码策略】：①密码必须符合复杂度要求：已禁用； ②密码长度最小值：0； ③密码最短使用期限：0； ④密码最长使用期限：42天； ⑤强制密码历史：0个； ⑥用可还原的加密来存储密码：已禁用；核查【控制面板-管理工具-计算机管理-系统工具-本地用户和组-用户右键-属性】：账户均已勾选“密码永不过期”。 4)经访谈系统管理员当前管理账户密码由8位以上字母+数字+符号组成。 | 经核查，未配置口令有效期策略。 | 部分符合
服务器和终端-业务终端 | 身份鉴别 | [重要]b)应具有登录失败处理功能，应配置并启用结束会话、限制非法登录次数和当登录连接超时自动退出等相关措施； | 1)主机测评师经核查【本地安全策略-账户策略-账户锁定策略】未开启：①账户锁定时间：不适用； ②账户锁定阀值：0次；③重置账户锁定计数器：不适用； 2)经核查【桌面-个性化】未开启屏幕保护程序，未勾选“在恢复时显示登陆屏”； 3)经运行命令“gpedit.msc”查看组策略中【计算机配置-管理模板-Windows组件-远程桌面会话主机】未设置活动但空闲的远程桌面服务会话的时间限制。 | 经核查，未配置登录失败处理策略及登录连接超时策略。 | 不符合
服务器和终端-业务终端 | 安全审计 | [重要]a)应启用安全审计功能，审计覆盖到每个用户，对重要的用户行为和重要安全事件进行审计； | 1)主机测评师经核查[控制面板-管理工具-本地安全策略-安全设置-本地策略]-审核策略未开启； 2)经核查系统审核策略，Windows安全审计范围默认覆盖掉每个用户； 3)经核查系统审核策略，可对重要的用户行为和重要安全事件进行审计:a.审核策略更改： 无审核；b.审核登录事件： 无审核；c.审核对象访问： 无审核；d.审核过程跟踪： 无审核；e.审核目录服务访问： 无审核；f.审核特权使用： 无审核；g.审核系统事件： 无审核；h.审核账户登录事件： 无审核；i.审核账户管理： 无审核。 | 经核查，未开启日志功能，未对重要的用户行为和重要安全事件进行审计。 | 不符合
服务器和终端-业务终端 | 可信验证 | [一般]可基于可信根对计算设备的系统引导程序、系统程序、重要配置参数和应用程序等进行可信验证，并在检测到其可信性受到破坏后进行报警，并将验证结果形成审计记录送至安全管理中心。 | 1)主机测评师经访谈系统管理员，该系统没有基于可信根对计算设备的系统引导程序、系统程序、重要配置参数和应用程序等进行可信验证； 2)主机测评师经访谈未在应用程序的关键执行环节进行动态可信验证。 | 经核查，系统未基于可信根对计算设备的系统引导程序、系统程序、重要配置参数和应用程序等进行可信验证。 | 不符合
服务器和终端-人力资本管理信息测试系统业务环境服务器、数据库服务器 | 身份鉴别 | [重要]a)应对登录的用户进行身份标识和鉴别，身份标识具有唯一性，身份鉴别信息具有复杂度要求并定期更换； | 1)主机测评师经验登录陆服务器时采取了账户密码身份鉴别措施； 2)主机测评师经核查/etc/passwd及/etc/shadow中无同名账户，UID对应的无相同的账户，UID具有唯一性，且UID=0的仅有root用户，系统用户名具有唯一性,不存在多人共用一个账户的情况； 3)主机测评师经，经核查/.rhosts文件，hosts.equiv文件中无用户和主机内容，即当前无空口令用户； 4)主机测评师经核查/etc/login.defs口令策略配置字段： PASS_MAX_DAYS (口令最长有效期)=99999， PASS_MIN_DAYS(口令最短留存期) = 0, PASS_MIN_LEN(口令长度最小值) =5, PASS_WARN_AGE(口令有效期警告) = 7; 经核查/etc/pam.d/system-auth文件下pam_cracklib.so口令强度配置字段： 未配置口令强度，当前口令复杂度不符合。 | 经核查，未配置口令复杂度策略和口令有效期策略。 | 部分符合
服务器和终端-人力资本管理信息测试系统业务环境服务器、数据库服务器 | 身份鉴别 | [重要]b)应具有登录失败处理功能，应配置并启用结束会话、限制非法登录次数和当登录连接超时自动退出等相关措施； | 1)主机测评师经核查/etc/pam.d/system-auth文件，已配置3次登录失败锁定600秒，当前已配置登录失败处理措施； 2) 主机测评师经核查文件/etc/profile文件，未设置登录超时锁定时间TMOUT 。 | 经核查，未配置登录连接超时策略。 | 部分符合
服务器和终端-人力资本管理信息测试系统业务环境服务器、数据库服务器 | 访问控制 | [重要]b)应重命名或删除默认账户，修改默认账户的默认口令； | 1)主机测评师经核查/etc/passwd及/etc/shadow，系统不能删除或禁用默认账户root，未限制系统默认账户root远程登录权限； 2)主机测评师经访谈验证系统管理员修改了默认账户账户口令。 | 经核查，存在默认账户及默认口令。 | 部分符合
服务器和终端-人力资本管理信息测试系统业务环境服务器、数据库服务器 | 可信验证 | [一般]可基于可信根对计算设备的系统引导程序、系统程序、重要配置参数和应用程序等进行可信验证，并在检测到其可信性受到破坏后进行报警，并将验证结果形成审计记录送至安全管理中心。 | 1）主机测评师经访谈系统管理员，该系统没有基于可信根对计算设备的系统引导程序、系统程序、重要配置参数和应用程序等进行可信验证；2）经访谈未在应用程序的关键执行环节进行动态可信验证。 | 经核查，系统未基于可信根对计算设备的系统引导程序、系统程序、重要配置参数和应用程序等进行可信验证。 | 不符合
服务器和终端-人力资本管理信息系统业务环境服务器1 | 身份鉴别 | [重要]a)应对登录的用户进行身份标识和鉴别，身份标识具有唯一性，身份鉴别信息具有复杂度要求并定期更换； | 1)主机测评师经验证登录服务器时采取了账户密码身份鉴别措施； 2)主机测评师经核查/etc/passwd及/etc/shadow中无同名账户，UID对应的无相同的账户，UID具有唯一性，且UID=0的仅有root用户，系统用户名具有唯一性,不存在多人共用一个账户的情况； 3)主机测评师经，经核查/.rhosts文件，hosts.equiv文件中无用户和主机内容，即当前无空口令用户； 4)主机测评师经核查/etc/login.defs口令策略配置字段： PASS_MAX_DAYS (口令最长有效期)=99999， PASS_MIN_DAYS(口令最短留存期) = 0, PASS_MIN_LEN(口令长度最小值) =5, PASS_WARN_AGE(口令有效期警告) = 7; 经核查/etc/pam.d/system-auth文件下pam_cracklib.so口令强度配置字段： 未配置口令强度，当前口令复杂度不符合。 | 经核查，未配置口令复杂度策略和口令有效期策略。 | 部分符合
服务器和终端-人力资本管理信息系统业务环境服务器1 | 身份鉴别 | [重要]b)应具有登录失败处理功能，应配置并启用结束会话、限制非法登录次数和当登录连接超时自动退出等相关措施； | 1)主机测评师经核查/etc/pam.d/system-auth文件，已配置3次登录失败锁定600秒，当前已配置登录失败处理措施； 2) 主机测评师经核查文件/etc/profile文件，未设置登录超时锁定时间TMOUT 。 | 经核查，未配置登录失败处理策略及登录连接超时策略。 | 部分符合
服务器和终端-人力资本管理信息系统业务环境服务器1 | 访问控制 | [重要]c)应及时删除或停用多余的、过期的账户，避免共享账户的存在； | 1)主机测评师经核查/etc/passwd及/etc/shadow，系统不能删除或禁用默认账户root，未限制系统默认账户root远程登录权限； 2)主机测评师经访谈验证系统管理员修改了默认账户账户口令。 | 经核查，存在多余及共享账户。 | 部分符合
服务器和终端-人力资本管理信息系统业务环境服务器1 | 入侵防范 | [关键]b)应关闭不需要的系统服务、默认共享和高危端口； | 1)主机测评师经命令“netstat -pantu”核查，无危险网络服务及非必要网络服务开启；Linux默认无共享目录,该系统也未安装共享目录相关的服务； 2)主机测评师经命令“netstat -na”核查已开启25端口。 | 经核查，开启了不必要的端口。 | 部分符合
服务器和终端-人力资本管理信息系统业务环境服务器1 | 可信验证 | [一般]可基于可信根对计算设备的系统引导程序、系统程序、重要配置参数和应用程序等进行可信验证，并在检测到其可信性受到破坏后进行报警，并将验证结果形成审计记录送至安全管理中心。 | 1)主机测评师经访谈系统管理员，该系统没有基于可信根对计算设备的系统引导程序、系统程序、重要配置参数和应用程序等进行可信验证； 2)主机测评师经访谈未在应用程序的关键执行环节进行动态可信验证。 | 经核查，系统未基于可信根对计算设备的系统引导程序、系统程序、重要配置参数和应用程序等进行可信验证。 | 不符合
服务器和终端-人力资本管理信息系统业务环境服务器2 | 身份鉴别 | [重要]a)应对登录的用户进行身份标识和鉴别，身份标识具有唯一性，身份鉴别信息具有复杂度要求并定期更换； | 1)主机测评师经验证登录服务器时采取了账户密码身份鉴别措施； 2)主机测评师经核查/etc/passwd及/etc/shadow中无同名账户，UID对应的无相同的账户，UID具有唯一性，且UID=0的仅有root用户，系统用户名具有唯一性,不存在多人共用一个账户的情况； 3)主机测评师经，经核查/.rhosts文件，hosts.equiv文件中无用户和主机内容，即当前无空口令用户； 4)主机测评师经核查/etc/login.defs口令策略配置字段： PASS_MAX_DAYS (口令最长有效期)=99999， PASS_MIN_DAYS(口令最短留存期) = 0, PASS_MIN_LEN(口令长度最小值) =5, PASS_WARN_AGE(口令有效期警告) = 7; 经核查/etc/pam.d/system-auth文件下pam_cracklib.so口令强度配置字段： 未配置口令强度，当前口令复杂度不符合。 | 经核查，未配置口令复杂度策略和口令有效期策略。 | 部分符合
服务器和终端-人力资本管理信息系统业务环境服务器2 | 身份鉴别 | [重要]b)应具有登录失败处理功能，应配置并启用结束会话、限制非法登录次数和当登录连接超时自动退出等相关措施； | 1)主机测评师经核查/etc/pam.d/system-auth文件，已配置3次登录失败锁定600秒，当前已配置登录失败处理措施； 2) 主机测评师经核查文件/etc/profile文件，未设置登录超时锁定时间TMOUT 。 | 经核查，未配置登录失败处理策略及登录连接超时策略。 | 部分符合
服务器和终端-人力资本管理信息系统业务环境服务器2 | 访问控制 | [重要]b)应重命名或删除默认账户，修改默认账户的默认口令； | 1)主机测评师经核查/etc/passwd及/etc/shadow，系统不能删除或禁用默认账户root，未限制系统默认账户root远程登录权限； 2)主机测评师经访谈验证系统管理员修改了默认账户账户口令。 | 经核查，存在默认账户及默认口令。 | 部分符合
服务器和终端-人力资本管理信息系统业务环境服务器2 | 入侵防范 | [关键]b)应关闭不需要的系统服务、默认共享和高危端口； | 1)主机测评师经命令“netstat -pantu”核查，无危险网络服务及非必要网络服务开启；Linux默认无共享目录,该系统也未安装共享目录相关的服务； 2)主机测评师经命令“netstat -na”核查已开启25端口。 | 经核查，开启了不必要的端口。 | 部分符合
服务器和终端-人力资本管理信息系统业务环境服务器2 | 可信验证 | [一般]可基于可信根对计算设备的系统引导程序、系统程序、重要配置参数和应用程序等进行可信验证，并在检测到其可信性受到破坏后进行报警，并将验证结果形成审计记录送至安全管理中心。 | 1)主机测评师经访谈系统管理员，该系统没有基于可信根对计算设备的系统引导程序、系统程序、重要配置参数和应用程序等进行可信验证； 2)主机测评师经访谈未在应用程序的关键执行环节进行动态可信验证。 | 经核查，系统未基于可信根对计算设备的系统引导程序、系统程序、重要配置参数和应用程序等进行可信验证。 | 不符合
服务器和终端-员工网络教育培训考试测评平台应用服务器1 | 可信验证 | [一般]可基于可信根对计算设备的系统引导程序、系统程序、重要配置参数和应用程序等进行可信验证，并在检测到其可信性受到破坏后进行报警，并将验证结果形成审计记录送至安全管理中心。 | 1)主机测评师经访谈系统管理员，该系统没有基于可信根对计算设备的系统引导程序、系统程序、重要配置参数和应用程序等进行可信验证； 2)主机测评师经访谈未在应用程序的关键执行环节进行动态可信验证。 | 经核查，系统未基于可信根对计算设备的系统引导程序、系统程序、重要配置参数和应用程序等进行可信验证。 | 不符合
服务器和终端-员工网络教育培训考试测评平台应用服务器2 | 可信验证 | [一般]可基于可信根对计算设备的系统引导程序、系统程序、重要配置参数和应用程序等进行可信验证，并在检测到其可信性受到破坏后进行报警，并将验证结果形成审计记录送至安全管理中心。 | 1)主机测评师经访谈系统管理员，该系统没有基于可信根对计算设备的系统引导程序、系统程序、重要配置参数和应用程序等进行可信验证； 2)主机测评师经访谈未在应用程序的关键执行环节进行动态可信验证。 | 经核查，系统未基于可信根对计算设备的系统引导程序、系统程序、重要配置参数和应用程序等进行可信验证。 | 不符合
服务器和终端-员工网络教育培训考试测评平台数据库服务器 | 可信验证 | [一般]可基于可信根对计算设备的系统引导程序、系统程序、重要配置参数和应用程序等进行可信验证，并在检测到其可信性受到破坏后进行报警，并将验证结果形成审计记录送至安全管理中心。 | 1)主机测评师经访谈系统管理员，该系统没有基于可信根对计算设备的系统引导程序、系统程序、重要配置参数和应用程序等进行可信验证； 2)主机测评师经访谈未在应用程序的关键执行环节进行动态可信验证。 | 经核查，系统未基于可信根对计算设备的系统引导程序、系统程序、重要配置参数和应用程序等进行可信验证。 | 不符合
服务器和终端-员工网络教育培训考试测评平台文件服务器 | 可信验证 | [一般]可基于可信根对计算设备的系统引导程序、系统程序、重要配置参数和应用程序等进行可信验证，并在检测到其可信性受到破坏后进行报警，并将验证结果形成审计记录送至安全管理中心。 | 1)主机测评师经访谈系统管理员，该系统没有基于可信根对计算设备的系统引导程序、系统程序、重要配置参数和应用程序等进行可信验证； 2)主机测评师经访谈未在应用程序的关键执行环节进行动态可信验证。 | 经核查，系统未基于可信根对计算设备的系统引导程序、系统程序、重要配置参数和应用程序等进行可信验证。 | 不符合
服务器和终端-运维终端 | 身份鉴别 | [重要]a)应对登录的用户进行身份标识和鉴别，身份标识具有唯一性，身份鉴别信息具有复杂度要求并定期更换； | 1)主机测评师经命令"netplwiz"核查【用户账户-属性】，已勾选 “要使用计算机、用户必须输入用户名和密码”，操作系统已为所有账户开启身份鉴别措施，无空口令现象； 2)经核查操作系统的用户列表，windows用户身份标识默认具有唯一性，无同名用户存在； 3)经核查【本地安全策略-账户策略-密码策略】：①密码必须符合复杂度要求：已禁用； ②密码长度最小值：0； ③密码最短使用期限：0； ④密码最长使用期限：42天； ⑤强制密码历史：0个； ⑥用可还原的加密来存储密码：已禁用；核查【控制面板-管理工具-计算机管理-系统工具-本地用户和组-用户右键-属性】：账户均已勾选“密码永不过期”。 4)经访谈系统管理员当前管理账户密码由8位以上字母+数字+符号组成。 | 经核查，未配置口令有效期策略。 | 部分符合
服务器和终端-运维终端 | 身份鉴别 | [重要]b)应具有登录失败处理功能，应配置并启用结束会话、限制非法登录次数和当登录连接超时自动退出等相关措施； | 1)主机测评师经核查【本地安全策略-账户策略-账户锁定策略】未开启：①账户锁定时间：不适用； ②账户锁定阀值：0次；③重置账户锁定计数器：不适用； 2)经核查【桌面-个性化】未开启屏幕保护程序，未勾选“在恢复时显示登陆屏”； 3)经运行命令“gpedit.msc”查看组策略中【计算机配置-管理模板-Windows组件-远程桌面会话主机】未设置活动但空闲的远程桌面服务会话的时间限制。 | 经核查，未配置登录失败处理策略及登录连接超时策略。 | 不符合
服务器和终端-运维终端 | 安全审计 | [重要]a)应启用安全审计功能，审计覆盖到每个用户，对重要的用户行为和重要安全事件进行审计； | 1)主机测评师经核查[控制面板-管理工具-本地安全策略-安全设置-本地策略]-审核策略未开启； 2)经核查系统审核策略，Windows安全审计范围默认覆盖掉每个用户； 3)经核查系统审核策略，可对重要的用户行为和重要安全事件进行审计:a.审核策略更改： 无审核；b.审核登录事件： 无审核；c.审核对象访问： 无审核；d.审核过程跟踪： 无审核；e.审核目录服务访问： 无审核；f.审核特权使用： 无审核；g.审核系统事件： 无审核；h.审核账户登录事件： 无审核；i.审核账户管理： 无审核。 | 经核查，未开启日志功能，未对重要的用户行为和重要安全事件进行审计。 | 不符合
服务器和终端-运维终端 | 可信验证 | [一般]可基于可信根对计算设备的系统引导程序、系统程序、重要配置参数和应用程序等进行可信验证，并在检测到其可信性受到破坏后进行报警，并将验证结果形成审计记录送至安全管理中心。 | 1)主机测评师经访谈系统管理员，该系统没有基于可信根对计算设备的系统引导程序、系统程序、重要配置参数和应用程序等进行可信验证； 2)主机测评师经访谈未在应用程序的关键执行环节进行动态可信验证。 | 经核查，系统未基于可信根对计算设备的系统引导程序、系统程序、重要配置参数和应用程序等进行可信验证。 | 不符合
系统管理软件平台-人力资本管理信息测试系统业务环境服务器、数据库服务器 | 身份鉴别 | [重要]b)应具有登录失败处理功能，应配置并启用结束会话、限制非法登录次数和当登录连接超时自动退出等相关措施； | 1）主机测评师经命令get dbm cfg查看Authentication=server（默认值），经查看数据库服务器操作系统本身未设置登录失败处理措施，但登录服务器或数据库时需通过堡垒机，经访谈并验证堡垒机已设置登陆失败3次则锁定24小时。 | 经核查，未配置登录失败处理策略。 | 部分符合
系统管理软件平台-人力资本管理信息测试系统业务环境服务器、数据库服务器 | 身份鉴别 | [关键]c)当进行远程管理时，应采取必要措施防止鉴别信息在网络传输过程中被窃听。 | 1）主机测评师经命令get dbm cfg查看Authentication=server（默认值），即身份验证在服务器上进行（root切换到数据库用户时无需密码，所以意味着从服务器直接访问数据库时无需密码），故远程管理时无法防止鉴别信息在传输过程中被窃听。 | 经核查，进行远程管理时，鉴别信息以明文方式进行传输。 | 不符合
系统管理软件平台-人力资本管理信息测试系统业务环境服务器、数据库服务器 | 安全审计 | [重要]a)应启用安全审计功能，审计覆盖到每个用户，对重要的用户行为和重要安全事件进行审计； | 1）主机测评师经命令db2audit describe查看审计功能未开启 Audit active: "FALSE "； Log audit events: "FAILURE"； Log checking events: "FAILURE"； Log object maintenance events: "FAILURE"； Log security maintenance events: "FAILURE"； Log system administrator events: "FAILURE"； Log validate events: "FAILURE"； Log context events: "NONE"； Return SQLCA on audit error: "FALSE "； Audit Data Path: ""； Audit Archive Path: ""。 | 经核查，未开启日志功能，未对重要的用户行为和重要安全事件进行审计。 | 不符合
系统管理软件平台-人力资本管理信息测试系统业务环境服务器、数据库服务器 | 安全审计 | [一般]b)审计记录应包括事件的日期和时间、用户、事件类型、事件是否成功及其他与审计相关的信息； | 1）主机测评师经命令db2audit describe查看审计功能未开启Audit active: "FALSE "，故无法记录事件日志的日期、事件、用户、事件是否成功等审计相关的信息。 | 经核查，未开启日志功能，无相关审计记录。 | 不符合
系统管理软件平台-人力资本管理信息测试系统业务环境服务器、数据库服务器 | 安全审计 | [一般]c)应对审计记录进行保护，定期备份，避免受到未预期的删除、修改或覆盖等。 | 1）主机测评师经命令db2audit describe查看审计功能未开启Audit active: "FALSE "，故日志无备份措施来避免受到未预期的删除、修改或覆盖。 | 经核查，审计记录仅保存在本机，未进行定期备份。 | 不符合
系统管理软件平台-人力资本管理信息测试系统业务环境服务器、数据库服务器 | 数据完整性 | [重要]应采用校验技术保证重要数据在传输过程中的完整性。 | 1）主机测评师经访谈系统管理员并核查，DB2的Authentication值默认为Server，而未采用加密措施DATA_ENCRYPT或DATA_ENCRYPT_CMP，所以无法保证传输过程中业务数据的完整。 | 经核查，未采用校验技术保证重要数据在传输过程中的完整性。 | 不符合
系统管理软件平台-人力资本管理信息系统业务环境服务器2数据库 | 身份鉴别 | [重要]b)应具有登录失败处理功能，应配置并启用结束会话、限制非法登录次数和当登录连接超时自动退出等相关措施； | 1）主机测评师经命令get dbm cfg查看Authentication=server（默认值），经查看数据库服务器操作系统本身未设置登录失败处理措施，但登录服务器或数据库时需通过堡垒机，经访谈并验证堡垒机已设置登陆失败3次则锁定24小时。 | 经核查，未配置登录失败处理策略。 | 部分符合
系统管理软件平台-人力资本管理信息系统业务环境服务器2数据库 | 身份鉴别 | [关键]c)当进行远程管理时，应采取必要措施防止鉴别信息在网络传输过程中被窃听。 | 1）主机测评师经命令get dbm cfg查看Authentication=server（默认值），即身份验证在服务器上进行（root切换到数据库用户时无需密码，所以意味着从服务器直接访问数据库时无需密码），故远程管理时无法防止鉴别信息在传输过程中被窃听。 | 经核查，进行远程管理时，鉴别信息以明文方式进行传输。 | 不符合
系统管理软件平台-人力资本管理信息系统业务环境服务器2数据库 | 安全审计 | [重要]a)应启用安全审计功能，审计覆盖到每个用户，对重要的用户行为和重要安全事件进行审计； | 1）主机测评师经命令db2audit describe查看审计功能未开启 Audit active: "FALSE "； Log audit events: "FAILURE"； Log checking events: "FAILURE"； Log object maintenance events: "FAILURE"； Log security maintenance events: "FAILURE"； Log system administrator events: "FAILURE"； Log validate events: "FAILURE"； Log context events: "NONE"； Return SQLCA on audit error: "FALSE "； Audit Data Path: ""； Audit Archive Path: ""。 | 经核查，未开启日志功能，未对重要的用户行为和重要安全事件进行审计。 | 不符合
系统管理软件平台-人力资本管理信息系统业务环境服务器2数据库 | 安全审计 | [一般]b)审计记录应包括事件的日期和时间、用户、事件类型、事件是否成功及其他与审计相关的信息； | 1）主机测评师经命令db2audit describe查看审计功能未开启Audit active: "FALSE "，故无法记录事件日志的日期、事件、用户、事件是否成功等审计相关的信息。 | 经核查，未开启日志功能，无相关审计记录。 | 不符合
系统管理软件平台-人力资本管理信息系统业务环境服务器2数据库 | 安全审计 | [一般]c)应对审计记录进行保护，定期备份，避免受到未预期的删除、修改或覆盖等。 | 1）主机测评师经命令db2audit describe查看审计功能未开启Audit active: "FALSE "，故日志无备份措施来避免受到未预期的删除、修改或覆盖。 | 经核查，审计记录仅保存在本机，未进行定期备份。 | 不符合
系统管理软件平台-人力资本管理信息系统业务环境服务器2数据库 | 数据完整性 | [重要]应采用校验技术保证重要数据在传输过程中的完整性。 | 1）主机测评师经访谈系统管理员并核查，DB2的Authentication值默认为Server，而未采用加密措施DATA_ENCRYPT或DATA_ENCRYPT_CMP，所以无法保证传输过程中业务数据的完整。 | 经核查，未采用校验技术保证重要数据在传输过程中的完整性。 | 不符合
系统管理软件平台-员工网络教育培训考试测评平台应用服务器1中间件 | 安全审计 | [一般]c)应对审计记录进行保护，定期备份，避免受到未预期的删除、修改或覆盖等。 | 1）由于中间件审计日志为文本文件，可被篡改、删除或覆盖等，主机测评师经访谈系统管理员，无人工或第三方审计系统可对中间件日志进行收集保护。 | 经核查，审计记录仅保存在本机，未进行定期备份。 | 不符合
系统管理软件平台-员工网络教育培训考试测评平台应用服务器2中间件 | 安全审计 | [一般]c)应对审计记录进行保护，定期备份，避免受到未预期的删除、修改或覆盖等。 | 1）由于中间件审计日志为文本文件，可被篡改、删除或覆盖等，主机测评师经访谈系统管理员，无人工或第三方审计系统可对中间件日志进行收集保护。 | 1）由于中间件审计日志为文本文件，可被篡改、删除或覆盖等，主机测评师经访谈系统管理员，无人工或第三方审计系统可对中间件日志进行收集保护。 | 不符合
系统管理软件平台-员工网络教育培训考试测评平台数据库服务器数据库 | 身份鉴别 | [重要]a)应对登录的用户进行身份标识和鉴别，身份标识具有唯一性，身份鉴别信息具有复杂度要求并定期更换； | 【 1）主机测评师使用密码登录到数据库后，经命令“select host,user,password,plugin from mysql.user;”查看，user和password字段有加密字段无空口令现象，即已开启数据库用户身份鉴别；2）经命令“show variables like 'calidate_password%';”查看数据库未安装密码复杂度插件，故密码无复杂度措施；3）经命令“select host,user,password_lifetime from user;”查看密码无定期更换措施；经访谈当前数据库管理账户密码由8位大小写字母+数字+符号组成。 | 经核查，未配置口令复杂度策略和口令有效期策略。 | 部分符合
系统管理软件平台-员工网络教育培训考试测评平台数据库服务器数据库 | 身份鉴别 | [重要]b)应具有登录失败处理功能，应配置并启用结束会话、限制非法登录次数和当登录连接超时自动退出等相关措施； | 1)主机测评师执行show variables like 'connection_control%'; 结果为空；2）经命令“show variables like '%timeout%';”查看，连接超时connect_timeout=10，交互式客户端空闲会话超时interactive_timeout=28800，非交互式客户端空闲会话超时wait_timeout=28800。 | 经核查，未配置登录失败处理策略。 | 部分符合
系统管理软件平台-员工网络教育培训考试测评平台数据库服务器数据库 | 安全审计 | [重要]a)应启用安全审计功能，审计覆盖到每个用户，对重要的用户行为和重要安全事件进行审计； | 1)主机测评师执行show variables like 'log_%';log_bin \log_slave_updates \log_slow_admin_statements 等日志状态为OFF状态; 2)执行show variables like 'server_audit%';,结果为空数据库未开启审计功能,对重要事件和用户行为进行记录。 | 经核查，未开启日志功能，未对重要的用户行为和重要安全事件进行审计。 | 不符合